## Empieza aquí
Precios Unitarios y Presupuesto de Obra
Empieza aquí · Built by Estrada · builtbyestrada.ai
Arma el precio unitario de cada concepto con tus precios, tus salarios y el rendimiento de tu gente, y saca el presupuesto para tu cliente. Abre con una obra de EJEMPLO para que veas cómo funciona antes de escribir nada. Es para obras en México: pesos, metros, bultos y concreto por f'c.
Tu primer resultado en 5 minutos
1 | Insumos | Cambia el precio de los materiales y el salario base de cada categoría. Su Estado cambia de EJEMPLO a Tu precio.
2 | Insumos | Arriba revisa el factor de salario real. Es de EJEMPLO: multiplica el salario base para sumar prestaciones y días no trabajados.
3 | Matrices | Arriba pon tus indirectos, financiamiento y utilidad. En cada concepto cambia el rendimiento por jornada por el de tu cuadrilla.
4 | Presupuesto | Elige los conceptos y pon las cantidades. Arriba ves subtotal, IVA y total.
Qué hace cada pestaña
| Empieza aquí | Esta página.
| Insumos | Precios de 13 materiales, salario base de 5 categorías y costo por hora del equipo.
| Cuadrillas | Junta categorías en cuadrillas y saca su costo por jornada.
| Matrices | 5 análisis de precios unitarios listos: muro de block, castillo, firme, impermeabilizante y pintura.
| Presupuesto | Eliges conceptos y pones cantidades: importe, subtotal, IVA y total. 12 líneas.
Colores de las pestañas: en las de color naranja escribes tú, las oscuras se llenan solas o se imprimen.
Colores
| Amarillo | Aquí escribes tú. Las demás celdas están bloqueadas.
| Gris | La hoja la calcula. Está bloqueada para que no se borre una fórmula sin querer.
| Negritas, arena | Totales y resultados.
| Naranja o rojo | Algo que revisar: un dato de EJEMPLO, un insumo que no está en la lista o un salario abajo del mínimo.
La obra de EJEMPLO
Todo lo que dice EJEMPLO está para que veas cómo funciona la hoja. Ningún precio, salario ni rendimiento es real: cambia cada uno por el tuyo.
Los rendimientos por jornada, los desperdicios y las horas de equipo de las matrices también son de EJEMPLO. Cada matriz cuenta arriba cuántos datos de EJEMPLO le quedan.
Para borrar la obra de EJEMPLO: en Presupuesto selecciona las celdas amarillas de las columnas C, E e I y presiona Suprimir.
Guarda una copia limpia como plantilla y usa Archivo > Guardar como para cada obra nueva.
De dónde salen las cantidades
Las cantidades de material por unidad salen de las fichas técnicas de los fabricantes. Cada renglón de las matrices dice cuál. Si usas otra marca, cambia la cantidad por la de su ficha.
Concreto por f'c (bultos, arena, grava y agua por m³): ficha de Cementos Moctezuma.
Block de 12 y 15 cm, 12.5 piezas por m²: ficha de Blockmex.
Pegamuro, 16.6 y 18.8 kg por m²: fichas de IBMEX.
Castillos electrosoldados en piezas de 6 m: Deacero.
Impermeabilizante y sellador: ficha de Fester Acriton 8.
Pintura vinílica: Berel Berelex.
Sellador para muros: Berel Sellador Vinil acrílico 560.
No encontramos una ficha con consumo por m² para alambre recocido, clavos ni madera de cimbra, así que no van en las matrices. La cimbra va como un solo insumo con precio por m² de contacto. Si los usas, agrégalos con tu cantidad.
IMSS, INFONAVIT e IVA
El factor de salario real de Insumos es de EJEMPLO. La versión completa lo calcula por categoría con las tasas del IMSS, el INFONAVIT y la Ley Federal del Trabajo.
El IVA de Presupuesto es 16%, la tasa general. Construir casa habitación con mano de obra y materiales puede estar exento. Esto no es asesoría legal ni fiscal: confírmalo con tu contador.
Úsala en Google Sheets
Abre una hoja nueva de Google Sheets. Ve a Archivo > Importar > Subir (File > Import > Upload), elige este archivo, marca 'Reemplazar hoja de cálculo' y dale Importar datos.
O súbelo a Google Drive y ábrelo con Google Sheets. Excel y LibreOffice lo abren tal cual.
Celdas bloqueadas
Las celdas grises están bloqueadas y no hay contraseña. Para cambiar una fórmula o agregar filas, primero desbloquea la pestaña: en Excel, Revisar > Desproteger hoja. En LibreOffice, Herramientas > Proteger hoja. En Google Sheets, Datos > Proteger hojas y rangos.
Las matrices buscan cada insumo, cuadrilla y concepto por su nombre. Si cambias un nombre en Insumos o en Cuadrillas, vuelve a elegirlo en las matrices que lo usan.
Ayuda
Dudas, o un número que se ve mal: hello@builtbyestrada.ai
Versión completa
La versión completa agrega el salario real calculado con IMSS, INFONAVIT y la Ley Federal del Trabajo, 23 matrices listas y 6 vacías, catálogo de conceptos, presupuesto para tu cliente con tu RFC, explosión de insumos y programa de obra por semana.
https://builtbyestrada.ai/es/productos/precios-unitarios/
Versión 1.1, octubre 2026

## Insumos
Insumos | [6 empty] | Precios Unitarios
Tus precios de materiales, el salario base de cada categoría y el costo por hora del equipo. Los pones una vez y todas las matrices los usan. Lo que dice EJEMPLO es para que veas cómo funciona: cámbialo por tus precios. Importes en pesos.
Bulto de cemento |  | Factor de salario real (EJEMPLO) | Precios de EJEMPLO
50 |  | 1.78
Materiales
Clave | Material | Unidad | Precio por unidad | Estado | Nota y fuente
CEM-01 | Cemento gris CPC 30R (bulto) | bulto | 260 |  | Precio del bulto del tamaño que pusiste arriba. |  |  | 260
ARE-01 | Arena | m³ | 450 |  |  |  |  | 450
GRA-01 | Grava de 3/4" | m³ | 500 |  |  |  |  | 500
AGU-01 | Agua | m³ | 60 |  | EJEMPLO: pipa o toma de la obra. |  |  | 60
BLK-15 | Block hueco de concreto 15x20x40 | pza | 15 |  |  |  |  | 15
PEG-01 | Pegamuro (mortero premezclado para block) | kg | 6 |  | IBMEX Pegamuro o similar. |  |  | 6
ARM-15 | Castillo electrosoldado 15x15-4, pieza de 6 m | pza | 160 |  | Deacero: piezas de 6.0 m. |  |  | 160
MAL-01 | Malla electrosoldada 6x6-10/10 | m² | 35 |  | Precio por m² del rollo. |  |  | 35
CIM-01 | Cimbra de madera, costo por m² de contacto | m² | 60 |  | EJEMPLO: madera entre los usos que le das, o renta. |  |  | 60
IMP-01 | Impermeabilizante acrílico, cubeta de 19 L | cubeta | 1600 |  | Fester Acriton 8 o similar. |  |  | 1600
SEL-01 | Sellador para impermeabilizante acrílico | L | 70 |  | Fester Acriton Sellador o similar. |  |  | 70
PIN-01 | Pintura vinílica | L | 95 |  | Berel Berelex o similar. |  |  | 95
SEL-02 | Sellador vinil acrílico para muros | L | 60 |  | Berel 560 o similar. |  |  | 60
Mano de obra: salario base diario
Clave | Categoría | Unidad | Salario base diario | Estado | Nota | FSR | Salario real diario
MO-01 | Peón (ayudante general) |  | 450 |  |  |  |  | 450
MO-02 | Oficial albañil |  | 650 |  |  |  |  | 650
MO-06 | Oficial pintor |  | 600 |  |  |  |  | 600
MO-07 | Oficial impermeabilizador |  | 600 |  |  |  |  | 600
MO-09 | Cabo de oficios |  | 800 |  |  |  |  | 800
Equipo y herramienta: costo por hora
Clave | Equipo o herramienta | Unidad | Costo por hora | Estado | Nota
EQ-01 | Revolvedora de un saco | hora | 60 |  |  |  |  | 60

## Cuadrillas
Cuadrillas | [8 empty] | Precios Unitarios
Cada cuadrilla junta categorías de Insumos: un oficial, sus ayudantes y, si quieres, una parte del cabo. Su costo por jornada sale del salario real. Las matrices usan la cuadrilla y tu rendimiento por jornada.
Clave | Cuadrilla | Categoría 1 | Cant. | Categoría 2 | Cant. | Categoría 3 | Cant. | Costo por jornada | Estado
CU-02 | 1 albañil + 1 peón | Oficial albañil | 1 | Peón (ayudante general) | 1 | Cabo de oficios | 0.1
CU-03 | 1 albañil + 3 peones (colados) | Oficial albañil | 1 | Peón (ayudante general) | 3 | Cabo de oficios | 0.1
CU-07 | 1 pintor | Oficial pintor | 1
CU-08 | 1 impermeabilizador + 1 ayudante | Oficial impermeabilizador | 1 | Peón (ayudante general) | 1

## Matrices
Matrices | [7 empty] | Precios Unitarios
Una matriz por concepto: materiales con su desperdicio, mano de obra con tu rendimiento por jornada, herramienta y equipo. Eso da el costo directo; arriba pones indirectos, financiamiento, utilidad y cargos adicionales, y sale el precio unitario. Las cantidades salen de las fichas técnicas citadas en cada renglón; los rendimientos y desperdicios son de EJEMPLO.
|  | Indirectos (EJEMPLO) | Financiamiento (EJEMPLO) | Utilidad (EJEMPLO) | Cargos adicionales | Factor de sobrecosto
|  | 12% | 1% | 10% | 0%
Clave | Concepto |  |  |  | Unidad | Precio unitario | Cantidad en presupuesto | Datos de EJEMPLO en esta matriz
MUR-02 | Muro de block hueco 15x20x40 cm, asentado con Pegamuro |  |  |  | m²
Clave | Material | Unidad | Cantidad por unidad | Desperdicio (EJEMPLO) | Precio | Importe | Total en presupuesto | Nota y fuente
| Block hueco de concreto 15x20x40 |  | 12.5 | 5% |  |  |  | Blockmex: 12.5 piezas por m². | M
| Pegamuro (mortero premezclado para block) |  | 18.8 | 5% |  |  |  | IBMEX: 18.8 kg de Pegamuro por m² (block de 15). | M
M
M
M
M
M
Subtotal materiales
Clave | Mano de obra (cuadrilla) | Unidad | Rendimiento por jornada |  | Costo por jornada | Importe | Jornadas en presupuesto | Nota
| 1 albañil + 1 peón |  | 10 |  |  |  |  | EJEMPLO: pon el rendimiento real de tu cuadrilla. | O | 10
O
O
Subtotal mano de obra
Clave | Herramienta y equipo | Unidad | Horas por unidad |  | Costo por hora | Importe | Horas en presupuesto | Nota
| Herramienta menor | % de MO | 3% |  |  |  |  | EJEMPLO: % de la mano de obra para el desgaste de la herramienta de mano. | H | 0.03
E
E
Subtotal herramienta y equipo
Costo directo
| Indirectos |  |  | sobre
| Financiamiento |  |  | sobre
| Utilidad |  |  | sobre
| Cargos adicionales |  |  | sobre
Precio unitario
Clave | Concepto |  |  |  | Unidad | Precio unitario | Cantidad en presupuesto | Datos de EJEMPLO en esta matriz
EST-01 | Castillo 15x15, f'c 200, electrosoldado 15x15-4 |  |  |  | m
Clave | Material | Unidad | Cantidad por unidad | Desperdicio (EJEMPLO) | Precio | Importe | Total en presupuesto | Nota y fuente
| Cemento gris CPC 30R (bulto) |  |  | 5% |  |  |  | Moctezuma f'c 200: 7 bultos de 50 kg por m³ × 0.0225 m³ (15 x 15 cm). | M
| Arena |  |  | 5% |  |  |  | Moctezuma f'c 200: 4.5 botes de 18 L por bulto × 0.0225 m³ (15 x 15 cm). | M
| Grava de 3/4" |  |  | 5% |  |  |  | Moctezuma f'c 200: 5.5 botes de 18 L por bulto × 0.0225 m³ (15 x 15 cm). | M
| Agua |  |  | 0% |  |  |  | Moctezuma f'c 200: 1.75 botes de 18 L de agua por bulto × 0.0225 m³ (15 x 15 cm). | M
| Castillo electrosoldado 15x15-4, pieza de 6 m |  |  | 10% |  |  |  | Deacero: piezas de 6 m, 1/6 por metro. Traslapes según plano. | M
| Cimbra de madera, costo por m² de contacto |  | 0.3 | 0% |  |  |  | Geometría: 2 caras de 15 cm cimbradas por metro. | M
M
Subtotal materiales
Clave | Mano de obra (cuadrilla) | Unidad | Rendimiento por jornada |  | Costo por jornada | Importe | Jornadas en presupuesto | Nota
| 1 albañil + 1 peón |  | 8 |  |  |  |  | EJEMPLO: pon el rendimiento real de tu cuadrilla. | O | 8
O
O
Subtotal mano de obra
Clave | Herramienta y equipo | Unidad | Horas por unidad |  | Costo por hora | Importe | Horas en presupuesto | Nota
| Herramienta menor | % de MO | 3% |  |  |  |  | EJEMPLO: % de la mano de obra para el desgaste de la herramienta de mano. | H | 0.03
E
E
Subtotal herramienta y equipo
Costo directo
| Indirectos |  |  | sobre
| Financiamiento |  |  | sobre
| Utilidad |  |  | sobre
| Cargos adicionales |  |  | sobre
Precio unitario
Clave | Concepto |  |  |  | Unidad | Precio unitario | Cantidad en presupuesto | Datos de EJEMPLO en esta matriz
PIS-01 | Firme de 8 cm, f'c 150 hecho en obra, malla 6x6-10/10 |  |  |  | m²
Clave | Material | Unidad | Cantidad por unidad | Desperdicio (EJEMPLO) | Precio | Importe | Total en presupuesto | Nota y fuente
| Cemento gris CPC 30R (bulto) |  |  | 5% |  |  |  | Moctezuma f'c 150: 6 bultos de 50 kg por m³ × 0.08 m³ (8 cm). | M
| Arena |  |  | 5% |  |  |  | Moctezuma f'c 150: 5.5 botes de 18 L por bulto × 0.08 m³ (8 cm). | M
| Grava de 3/4" |  |  | 5% |  |  |  | Moctezuma f'c 150: 6.5 botes de 18 L por bulto × 0.08 m³ (8 cm). | M
| Agua |  |  | 0% |  |  |  | Moctezuma f'c 150: 2 botes de 18 L de agua por bulto × 0.08 m³ (8 cm). | M
| Malla electrosoldada 6x6-10/10 |  | 1 | 10% |  |  |  | 1 m² de malla por m². Desperdicio por traslapes. | M
M
M
Subtotal materiales
Clave | Mano de obra (cuadrilla) | Unidad | Rendimiento por jornada |  | Costo por jornada | Importe | Jornadas en presupuesto | Nota
| 1 albañil + 3 peones (colados) |  | 35 |  |  |  |  | EJEMPLO: pon el rendimiento real de tu cuadrilla. | O | 35
O
O
Subtotal mano de obra
Clave | Herramienta y equipo | Unidad | Horas por unidad |  | Costo por hora | Importe | Horas en presupuesto | Nota
| Herramienta menor | % de MO | 3% |  |  |  |  | EJEMPLO: % de la mano de obra para el desgaste de la herramienta de mano. | H | 0.03
| Revolvedora de un saco |  | 0.23 |  |  |  |  | EJEMPLO: horas de equipo por unidad. Pon las tuyas. | E | 0.23
E
Subtotal herramienta y equipo
Costo directo
| Indirectos |  |  | sobre
| Financiamiento |  |  | sobre
| Utilidad |  |  | sobre
| Cargos adicionales |  |  | sobre
Precio unitario
Clave | Concepto |  |  |  | Unidad | Precio unitario | Cantidad en presupuesto | Datos de EJEMPLO en esta matriz
ACA-01 | Impermeabilizante acrílico a dos capas, con sellador |  |  |  | m²
Clave | Material | Unidad | Cantidad por unidad | Desperdicio (EJEMPLO) | Precio | Importe | Total en presupuesto | Nota y fuente
| Sellador para impermeabilizante acrílico |  |  | 5% |  |  |  | Fester: una capa de Acriton Sellador sin diluir, 5 m² por litro. | M
| Impermeabilizante acrílico, cubeta de 19 L |  |  | 5% |  |  |  | Fester Acriton 8: mínimo 1 L por m² en 2 capas; cubeta de 19 L. | M
M
M
M
M
M
Subtotal materiales
Clave | Mano de obra (cuadrilla) | Unidad | Rendimiento por jornada |  | Costo por jornada | Importe | Jornadas en presupuesto | Nota
| 1 impermeabilizador + 1 ayudante |  | 70 |  |  |  |  | EJEMPLO: pon el rendimiento real de tu cuadrilla. | O | 70
O
O
Subtotal mano de obra
Clave | Herramienta y equipo | Unidad | Horas por unidad |  | Costo por hora | Importe | Horas en presupuesto | Nota
| Herramienta menor | % de MO | 3% |  |  |  |  | EJEMPLO: % de la mano de obra para el desgaste de la herramienta de mano. | H | 0.03
E
E
Subtotal herramienta y equipo
Costo directo
| Indirectos |  |  | sobre
| Financiamiento |  |  | sobre
| Utilidad |  |  | sobre
| Cargos adicionales |  |  | sobre
Precio unitario
Clave | Concepto |  |  |  | Unidad | Precio unitario | Cantidad en presupuesto | Datos de EJEMPLO en esta matriz
ACA-02 | Pintura vinílica a dos manos en muros, con sellador |  |  |  | m²
Clave | Material | Unidad | Cantidad por unidad | Desperdicio (EJEMPLO) | Precio | Importe | Total en presupuesto | Nota y fuente
| Sellador vinil acrílico para muros |  |  | 5% |  |  |  | Berel 560: 6 a 7 m² por litro, una mano (se usa 6). | M
| Pintura vinílica |  |  | 5% |  |  |  | Berelex: 8 a 10 m² por litro a 2 manos (se usa 8). | M
M
M
M
M
M
Subtotal materiales
Clave | Mano de obra (cuadrilla) | Unidad | Rendimiento por jornada |  | Costo por jornada | Importe | Jornadas en presupuesto | Nota
| 1 pintor |  | 45 |  |  |  |  | EJEMPLO: pon el rendimiento real de tu cuadrilla. | O | 45
O
O
Subtotal mano de obra
Clave | Herramienta y equipo | Unidad | Horas por unidad |  | Costo por hora | Importe | Horas en presupuesto | Nota
| Herramienta menor | % de MO | 3% |  |  |  |  | EJEMPLO: % de la mano de obra para el desgaste de la herramienta de mano. | H | 0.03
E
E
Subtotal herramienta y equipo
Costo directo
| Indirectos |  |  | sobre
| Financiamiento |  |  | sobre
| Utilidad |  |  | sobre
| Cargos adicionales |  |  | sobre
Precio unitario

## Presupuesto
Presupuesto | [7 empty] | Precios Unitarios
Elige el concepto en la columna C y pon la cantidad en la columna E. El precio unitario sale de su matriz. Arriba ves subtotal, IVA y total.
|  | Obra |  | Tasa de IVA | Subtotal | IVA | Total con IVA | Líneas con datos de EJEMPLO
|  | EJEMPLO: cuarto de 4 x 5 m |  | 16%
# | Clave | Concepto | Unidad | Cantidad | Precio unitario | Importe | Estado | Nota
1 |  | Muro de block hueco 15x20x40 cm, asentado con Pegamuro |  | 42.8 |  |  |  | EJEMPLO
2 |  | Castillo 15x15, f'c 200, electrosoldado 15x15-4 |  | 15.6 |  |  |  | EJEMPLO
3 |  | Firme de 8 cm, f'c 150 hecho en obra, malla 6x6-10/10 |  | 20 |  |  |  | EJEMPLO
4 |  | Impermeabilizante acrílico a dos capas, con sellador |  | 22 |  |  |  | EJEMPLO
5 |  | Pintura vinílica a dos manos en muros, con sellador |  | 90 |  |  |  | EJEMPLO
6
7
8
9
10
11
12